## 充电扩展板
Designator | Comment | Footprint | Quantity
C1, C6 | 10uF | C_0603 | 2
C2, C3, C7 | 0.1uF | C_0603 | 3
C4 | 10nF | C_0603 | 1
J1 | Battery | C_1812 | 1
L1 | 2.2uH | CD32 | 1
LED1 | RED | 0603/1608 LEDR | 1
LED2 | BLUE | 0603/1608 LEDB | 1
P1 | FPC座0.5mm8P | FFC_0.5_8 | 1
R1 | 12K | R_0603 | 1
R2 | 2K | R_0603 | 1
R3, R5, R6 | 1K | R_0603 | 3
R4 | 3K | R_0603 | 1
R7 | 453K | R_0603 | 1
R8 | 100K | R_0603 | 1
U1 | TP4057 | SOT23-6 | 1
U2 | FP6381A | SOT23-5 | 1
附件
PCB板 | SD²充电扩展板 |  | 1
软排线 | FPC 0.5mm8P | 6cm，同向 | 1